## Layer
モデル cmos 0.6µ Metal 3Layer
| Layer map | gds No | data_type
1 | NWL | 1 | 0
2 | NWL_dp | 2 | 0
3 | diff | 3 | 0
5 | POL | 5 | 0
6 | HR-POL | 6 | 0
7 | CNT | 7 | 0
8 | ML1 | 8 | 0
9 | VIA1 | 9 | 0
10 | ML2 | 10 | 0
11 | VIA2 | 11 | 0
12 | ML3 | 12 | 0
13 | TEXT | 13 | 0
14 | FRAME | 14 | 0
15 | RES | 15 | 0
16 | CAP | 16 | 0
17 | dio | 17 | 0
18 | Parea | 18 | 0
19 | Narea | 19 | 0
20 | pad | 71 | 0
21 | DM_dcn | 101 | 0
22 | DM_nscn | 102 | 0
23 | DM_pcn | 103 | 0
24 | DM_pscn | 104 | 0
25 | DM_via1 | 105 | 0
26 | DM_via2 | 106 | 0

## DR
| モデル cmos 0.6µ Metal 3Layer |  |  | OpenRule1um ver1.30 (20/09/23) |  |  | 2018/03/11 v 1.0 03/25 v1.1 yamada
| input A | input B | Width | Space | Enc | Ext | 備考
1 | NWL | NWL | 4 | 4
2 | NWL_dp | NWL_dp | 4 | 5 |  |  | 異電位NWL
11 | Parea | Parea | 0.5 | 0.5
12 | Narea | Narea | 0.5 | 0.5
13 | Parea | Narea |  | 0.5
14 | Parea | diff |  |  | 0.5
15 | Narea | diff |  |  | 0.5
21 | diff | diff | 1 | 1.5
22 | NWL | Pdiff |  |  | 2 |  | Pdiff=diff∩Parea
23 | NWL | Ndiff |  | 3 |  |  | Ndiff=diff∩Narea
23a | NWL | Ndiff |  |  | 1 |  | 対象は NWL 基板CNTに限る
24 | Pdiff | DM_nscn | 外形サイズ> | 0.5 |  |  | DM_nscn 提供セルでの使用のみ DM_nscn=DM_dcn+(Ndiff)+(NWL)+ML1
25 | DM_nscn | DM_nscn | 外形サイズ> | 0 |  |  | ※間隔=0で密着、または間隔をあけるなら1.5um以上(200923:akita1)
26 | Ndiff | DM_pscn | 外形サイズ> | 1 |  |  | DM_pscn 提供セルでの使用のみ DM_pscn=DM_dcn+(Pdiff)+ML1
27 | DM_pscn | DM_pscn | 外形サイズ> | 0
31 | POL | POL | 1 | 1
32 | Gate | Gate |  | 1 |  |  | Gate=Diff∩POL
33 | POL | diff |  | 0.5 |  | 1 | 注）width=0.6に変換する場合には Extは1.5µ必要
41 | DM_dcn | 外形サイズ> | 2 x 2 | 0 |  |  | DM_dcnは提供セルでの使用のみ DM_dcn = CNT+diff+ML1
42 | DM_dcn | DM_dcn | 外形サイズ> | 0 |  |  | 同信号の場合
42a | DM_dcn | DM_dcn | 外形サイズ> | 1 |  |  | 異信号の場合 ＜ DRCは 21番、22番でチェックされる
43 | DM_dcn | diff | 外形サイズ> | 1
44 | DM_dcn | Gate | 外形サイズ> | 0 |  |  | 3/25修正
51 | DM_pcn | 外形サイズ> | 2 x 2 | 0 |  |  | DM_pcnは提供セルでの使用のみ DM_pcn = CNT+POL+ML1
52 | DM_pcn | DM_pcn |  | 0
53 | DM_pcn | POL |  | 0.5
54 | DM_pcn | diff |  | 1 |  |  | 3/25修正
61 | ML1 | ML1 | 1 | 1
62 | ML1 | DM_dcn | 外形サイズ> | 0.5
63 | ML1 | DM_pcn | 外形サイズ> | 0.5
71 | VIA1 | 外形サイズ> | 2 x 2 |  |  |  | VIA1は提供セルでの使用のみ
72 | VIA1 | VIA1 | 外形サイズ> | 0.5
73 | VIA1 | CNT | 外形サイズ> | 0.5 |  |  | Stucked VIA1 (common hole center) ok
74 | VIA1 | ML1 | 外形サイズ> | 0.5
81 | ML2 | ML2 | 1 | 1
82 | ML2 | VIA1 | 外形サイズ> | 0.5
83 | ML2 | VIA2 | 外形サイズ> | 0.5
91 | VIA2 | 外形サイズ> | 2 x 2 |  |  |  | VIA2は提供セルでの使用のみ
92 | VIA2 | VIA2 | 外形サイズ> | 0.5
93 | VIA2 | VIA1 | 外形サイズ> | 0.5 |  |  | Stucked VIA2 (common hole center) ok
101 | ML3 | ML3 | 1 | 1
102 | ML3 | VIA2 | 外形サイズ> | 0.5